## OX03C10
Designator | Quantity | Comment | LibRef | Footprint | Description
*1 | 1 | OX03C10 | OX03C10 | OX03C10
C1, C2, C16, C17 | 4 | 1uF | cap 0603 | cap 0603 | smd
C3 | 1 | 10uF | cap 0603 | cap 0603 | smd
C4, C5, C6, C7, C12, C13, C20, C21, C22, C23, C24 | 11 | 1uF/10V | cap 0603 | cap 0603 | Ceramic
C8, C9 | 2 | 4.7uF/10V | cap 0603 | cap 0603 | Ceramic
IC1 | 1 | ME6211C18M5G | ME6211C18M5G | SOT95P282X145-5N | <b>High Speed LDO Regulators, High PSRR, Low noise, ME6211 Series</b><p> Source: <a href="http://xinhuidianzi.com.cn/UploadSysFiles/files/LDO-series/ME6211-Series_E15.0.pdf"> Datasheet </a>
J | 1 | ZF5S-20-02-T-WT | ZF5S-20-02-T-WT | SAMTEC_ZF5S-20-02-T-WT | FFC & FPC Connectors 0.50 mm Pin Flip Type Flat Cable FFC Connector
R1, R2 | 2 | 10k | res 0603 1% 10k | res smd 0603 | smd
R3 | 1 | 0R | res 0603 1% 10k | res smd 0603 | smd
TP1, TP2, TP3, TP4, TP5, TP6, TP7, TP8, TP9, TP10, TP11, TP12, TP13, TP14, TP15, TP16 | 16 | TP | TP1 | test-point | Test Point
U1 | 1 | MIC5238-1.1YM5-TR | MIC5238-1.1YM5-TR | SOT-23-5_M5_MCH | No Description Available
U2 | 1 | MIC5365-2.9YC5-TR | MIC5365-2.9YC5-TR | SOT65P210X110-5N | Linear Voltage Regulator IC Positive Fixed 1 Output 150mA SC-70-5